## lines
description | current_rating | type | voltage_kv | cost_per_ft | cost_per_m
new_line | 135 |  |  | 133 | 436.3517
new_line | 140 |  |  | 110 | 360.8924
new_line | 164 |  |  | 140 | 459.3176
new_line | 242 |  |  | 210 | 688.9764
new_line | 315 |  |  | 320 | 1049.8688
new_line | 357 |  |  | 400 | 1312.336
new_line | 535 |  |  | 620 | 1837.2704
new_line | 666 |  |  | 860 | 2559.0552
new_line |  |  | 15 | 142.55 | 467.6837

## transformers
phases | rated_kva | system | install_cost | remove_cost | cost_units
1 | 25 | 12.47 | 3265.45 | 2514.3965 | USD/unit
1 | 50 | 12.47 | 4209.9 | 2441.742 | USD/unit
1 | 75 | 12.47 | 5154.35 | 2989.523 | USD/unit
1 | 100 | 12.47 | 6098.8 | 3354.34 | USD/unit
3 | 112.5 | 12.47 | 16997.3875 | 9348.5631 | USD/unit
3 | 150 | 12.47 | 19191.85 | 9979.762 | USD/unit
3 | 225 | 12.47 | 23580.775 | 9809.6024 | USD/unit
3 | 300 | 12.47 | 27969.7 | 12614.3347 | USD/unit
3 | 500 | 12.47 | 39673.5 | 12854.214 | USD/unit
3 | 750 | 12.47 | 54303.25 | 12706.9605 | USD/unit
3 | 1000 | 12.47 | 68933 | 14475.93 | USD/unit
3 | 1500 | 12.47 | 98192.5 | 15121.645 | USD/unit
3 | 2500 | 12.47 | 156711.5 | 8305.7095 | USD/unit
|  | substation | 1500000 |  | USD/unit

## control_changes
type | total_cost | cost_units
LTC setpoint change | 10625 | USD/unit
LTC control replacement | 28333.3333 | USD/unit
voltage regulator or capacitor setting change | 3037.5 | USD/unit
replace voltage regulator controller | 15194 | USD/unit
replace capacitor controller | 3386.4 | USD/unit

## voltage_regulators
type | voltage_class_kV | total_cost | cost_units
new_voltage_regulator | 15 | 93177.5926 | USD/unit
new_voltage_regulator | 35 | 452250 | USD/unit
relocate_voltage_regulator |  | 46500 | USD/unit
remove_voltage_regulator |  | 15510.2772 | USD/unit

## capacitors
type | total_cost | cost_units
new_capacitor | 33089.3636 | USD/unit
relocate_capacitor | 15333.3333 | USD/unit
remove_capacitor | 5114.5 | USD/unit